## Лист1
Тормозная система
工序号 | 中文工序名称 | Наименование операции на русском языке | 工时定额
Номер операции |  |  | Норма рабочего времени
A0201 | 拆装手制动阀 | Разборка и сборка крана ручного тормоза | 2
A0301 | 拆装挂车制动控制阀 | Разборка и сборка клапана управления тормозами прицепа | 0.75
A0302 | 拆装一个挂车制动接头 | Разборка и сборка разъема тормозной системы прицепа (шланг от тягача) | 0.4
A0401 | 拆装左中弹簧制动分室 | Разборка и сборка 1 го энергоаккумулятора с заменой деталей | 3
A0407 | 拆装右后弹簧制动分室 | Разборка и сборка секции камеры правого заднего пружинного тормоза | 1.5
A0408 | 更换右后弹簧制动气室密封圈或拆装修理 | Замена уплотнительного кольца энергоаккумулятора с разборкой и сборкой | 3
A0501 | 拆装挂车继动阀 | Разборка и сборка прицепного направляющего клапана | 0.75
A0901 | 拆装空气干燥器 | Разборка и сборка воздушного осушителя | 1.5
A1001 | 拆装放水阀 | Разборка и сборка спускного клапана | 0.6
A1101 | 拆装制动总阀 | Разборка и сборка главного клапана тормоза | 4.5
A1201 | 拆装左前弹簧制动分室 | Разборка и сборка секции камеры левого переднего пружинного тормоза | 1.5
A1203 | 拆装右前弹簧制动分室 | Разборка и сборка секции камеры правого переднего пружинного тормоза | 1.5
A1301 | 更换桥间差速锁工作缸 | Замена рабочего цилиндра блокировки дифференциала между мостами | 0.5
A1302 | 更换中桥差速锁工作缸 | Замена рабочего цилиндра блокировки дифференциала среднего моста | 0.5
A1303 | 更换后桥差速锁工作缸 | Замена рабочего цилиндра блокировки дифференциала заднего моста | 0.5
A1501 | 更换电磁阀 | Замена электромагнитного клапана | 1
A1601 | 拆装四回路保护阀 | Разборка и сборка предохранительного клапана четвертого контура | 2
A2301 | 拆装排气制动碟阀 | Разборка и сборка дискового затвора торможения выхлопными газами (горный тормоз) | 2
A2302 | 拆装排气制动开关 | Разборка и сборка выключателя торможения выхлопными газами | 0.5
A2401 | 更换其它任一种阀或工作缸 | Замена одного из любых клапанов или рабочих цилиндров | 1
A2402 | 拆装制动信号灯开关 | Разборка и сборка выключателя сигнальной лампы торможения | 0.4
A2403 | 拆装手制动开关 | Разборка и сборка выключатель ручного тормоза | 0.4
A2404 | 拆装排气制动开关 | Разборка и сборка выключателя торможения выхлопными газами | 0.5
A2405 | 更换一根制动软管 | Замена одного тормозного шланга | 0.5
A2406 | 更换一根制动硬管 | Замена одной жесткой трубы системы торможения | 1
A2407 | 更换任一储气筒 | Замена любого из воздушных резервуаров (рессивер) | 2
Сцепления
工序号 | 中文工序名称 | Наименование операции на русском языке | 工时定额Норма рабочего времени
Номер операции
C0101 | 更换后桥传动轴 | Замена вторичного вала | 2.2
C0102 | 更换变速器到分动器传动轴 | Замена приводного вала от блока шестерен до раздаточной коробки | 3
C0103 | 更换分动器到前桥传动轴 | Замена приводного вала от блока шестерен до переднего моста (карданный вал передний) | 2
C0104 | 更换分动器到后桥传动轴 | Замена приводного вала от вариатора до заднего моста (карданный вал задний) | 2
C0105 | 更换中间传动轴（带吊架） | Замена среднего приводного вала (карданного)( с подвеской) | 3
C0106 | 更换中间传动轴支撑角板 | Заменить опорную угловую пластину промежуточного приводного вала. | 1
C0107 | 更换中间传动轴中间支承 | Заменить промежуточную опору промежуточного приводного вала. | 3.5
C0108 | 更换传动轴万向节十字轴 | Замена крестовины карданного вала | 3.5
C0109 | 更换传动轴连接盘 | Замена фланца карданного вала | 3.5
C0200 | 更换变速箱总成不包括取力器拆装 | Снятие/установка коробки передач в сборе, не включая разборки и сборки механизма отбора мощности | 11
C0201 | 拆装离合器压盘和从动盘不包括拆装变速器 | снятие/установка ведущего и ведомого дисков сцепления | 2
C0202 | 更换离合器分离环不包括拆装变速器 | Замена кольца выключения муфты сцепления, не включая разборки и сборки вариатора | 1
C0203 | 更换离合器分离轴承不包括拆装变速器 | Замена выжимного подшипника муфты сцепления | 1
C0204 | 更换离合器壳不包括拆装变速器 | Замена кожуха сцепления, не включая разборки и сборки вариатора | 2
C0205 | 更换离合器拨叉不包括拆装变速器 | Замена вилки переключения муфты сцепления, не включая разборки и сборки вариатора | 1
C0301 | 调整离合器自由行程 | Регулировка свободного хода муфты сцепления | 0.5
C0302 | 更换高压油管包括加油调整 | Замена маслопровода высокого давления, включая заливную регулировку | 3
C0303 | 更换离合器踏板脚垫 | Замена подстилки педали муфты сцепления | 0.5
C0304 | 更换回位弹簧 | Замена обратной пружины | 0.5
C0305 | 更换储油罐 | Замена емкости жидкости сцепления | 1
C0306 | 更换气管一根 | Замена одного газовода | 0.5
C0401 | 更换离合器助力缸包括加油调整 | Замена ПГУ, включая заливную регулировку | 4
C0501 | 更换离合器总泵包括加油调整 | Замена главного цилиндра сцепления, включая заливную регулировку | 4
Электрооборудования+разнобой
工序号Номер операции | 中文工序名称 | Наименование операции на русском языке | 工时定额Норма рабочего времени
E0101 | 拆装发电机 | Разборка и сборка генератора | 1
E0102 | 更换发电机皮带 | Замена ремня генератора | 1.2
E0103 | 发电机台架试验 | Стендовое испытание генератора | 0.5
E0201 | 拆装起动机 | Разборка и сборка стартера | 1.5
E0202 | 更换起动机齿轮 | Замена шестерни стартера | 2
E0203 | 更换电磁开关 | Замена электромагнитного выключателя | 1
E0301 | 拆装气压表转速表里程表 | Разборка и сборка пневмометра, тахометра, спидометра | 1
E0302 | 拆装转速表接线 | Укладка электропроводки тахометра | 1.5
E0401 | 拆装转向柱的组合开关 | Разборка и сборка пакетного выключателя рулевой коронки | 1.5
E0602 | 更换水温传感器 | Замена датчика температуры воды | 0.5
E0701 | 拆装雨刮电机 | Разборка и сборка мотора стеклоочистителя | 1
E0703 | 拆装全部刮水器杠杆 | Разборка и сборка всех штанг стеклоочистителя | 1.5
E0704 | 拆装一个喷嘴 | Разборка и сборка одной форсунки брызговика | 0.5
E0705 | 更换一个刮水胶片 | Замена одной резиновой щетки стеклоочистителя | 0.1
E0706 | 更换一个刮水臂 | Замена одного рычага стеклоочистителя | 0.2
E0707 | 拆装玻璃清洗泵 | Разборка и сборка зачистного насоса стекла | 0.6
E0801 | 拆装里程表软轴 | Разборка и сборка троса спидометра | 2
E0802 | 拆装里程表软轴接头 | Разборка и сборка соединения троса спидометра | 1
E0908 | 更换机油压力感应塞 | Замена индукционной пробки давления масла | 0.5
E0909 | 更换其它任一传感器 | Замена одного из любых датчиков | 0.5
E1001 | 拆装气压表转速表里程表 | Разборка и сборка пневмометра, тахометра, спидометра | 1
E1101 | 拆装气压表转速表里程表 | Разборка и сборка пневмометра, тахометра, спидометра | 1
E1102 | 更换气压表灯泡 | Замена лампы пневмометра | 0.5
E1301 | 更换仪表板总成 | Замена приборной панели в сборе | 1.5
E1302 | 更换其它任一仪表 | Замена одного из любых приборов | 1
E1501 | 拆装继电器 | Разборка и сборка реле | 0.5
E1601 | 更换中央控制板 | Замена центрального панеля управления | 1.5
E1602 | 更换中央控制板 | Замена центрального щита управления | 0.2
E1701 | 拆装转向灯 | Разборка и сборка указателя поворота | 0.5
E1702 | 更换一个前大灯、尾灯、转向灯等灯泡 | Замена одной лампы передней фары, задних фонарей, указателя поворота | 0.5
E1703 | 更换一个侧上方表示灯 | Замена одной боковой верхней габаритной лампы | 0.5
E1704 | 更换一个前上灯总成 | Замена переднего верхнего фонаря в сборе | 1
E1705 | 更换前大灯 | Замена переднюю фару | 1
E1706 | 更换雾灯 | Замена противотуманной фары | 0.5
E1707 | 更换尾灯、倒车灯、作业灯 | Замена задней фары, фонарь заднего хода, рабочей лампы | 0.5
E1710 | 拆装制动灯开关 | Разборка и сборка выключателя тормозной лампы | 0.5
E1711 | 拆装信号灯开关（变速器，差速锁等） | Разборка и сборка выключателя сигнальной лампы (вариатор, блокировка дифференциала и т.д.) | 0.5
E1712 | 拆装挂车插座 | Разборка и сборка штепсельной розетки прицепа | 1
E1801 | 拆装无线电收放机 | Разборка и сборка радиоприемника | 1
E1802 | 拆装扩音器 | Разборка и сборка мегафона | 0.5
E1803 | 拆装天线 | Разборка и сборка антенны | 0.5
E1804 | 拆装电缆线 | Разборка и сборка кабеля | 2
E1901 | 拆装排气制动开关 | Разборка и сборка выключателя тормоза выхлопными газами | 0.5
E1902 | 拆装制动信号灯开关 | Разборка и сборка выключателя сигнальной лампы тормоза | 0.4
E2101 | 拆装点烟器 | Разборка и сборка закуривателя | 0.5
E2401 | 拆装电喇叭 | Разборка и сборка электрического сигнала | 0.5
E2402 | 拆装气喇叭 | Разборка и сборка воздушного гудка | 0.5
E2403 | 拆装气喇叭开关阀 | Разборка и сборка переключающего клапана воздушного гудка | 0.5
E2601 | 更换其它任一传感器 | Замена одного из любых датчиков | 0.5
E2701 | 更换驱动板 | Замена приводной плиты | 1.5
E2702 | 更换驱动板 | Замена приводной плиты | 0.1
E2801 | 加注制冷剂 | Заправка кондиционера хладагентом | 3
E2802 | 更换压缩机 | Замена компрессора | 4.5
E2803 | 更换压缩机皮带 | Замены ремня компрессора | 1.5
E2804 | 更换一根冷媒管 | Замена одной трубы хладоносителя | 3.5
E2805 | 更换多根冷媒管 | Замена нескольких труб хладоносителя | 4
E2806 | 更换蒸发器芯体 | Замена корпуса сердечника испарителя | 6
E2807 | 更换膨胀阀 | Замена расширительного клапана | 4.5
E2808 | 更换储液罐总成 | Замена банки жидкости в сборе | 4.5
E2809 | 更换储液罐总成 | Замена банки жидкости в сборе | 4.5
E2810 | 更换调温开关 | Замена выключателя терморегулирования | 4.5
E2811 | 更换温度传感器 | Замена датчика температуры | 2.5
E2812 | 更换储液罐支架 | Замена опоры банки жидкости | 1.5
E2813 | 更换压力开关 | Замена выключателя давления | 2.5
E2814 | 更换冷凝器支架 | Замена опоры конденсатора | 1.5
E2815 | 检修渗漏 | Ревизия протечки | 1
E2901 | 更换全车线束 | Замена пучка проводов всей машины | 12
E2902 | 更换车架线束 | Замена пучка проводов шасси | 5
E2903 | 更换驾驶室线束 | Замена пучка проводов кабины | 8
E3101 | 更换翘板开关 | Замена пакетного переключателя | 0.5
E3102 | 更换翘板开关及指示灯灯泡 | Замена пакетного переключателя и лампы указателя | 0.6
E3201 | 拆装蓄电池 | Разборка и сборка аккумулятора | 1
E3202 | 更换接线柱接线 | Замена соединения зажима | 0.5
E3203 | 更换蓄电池开关 | Замена выключателя аккумулятора | 0.6
E3204 | 更换蓄电池开关 | Замена выключателя аккумулятора | 0.5
E3301 | 更换其它任一传感器 | Замена одного из остальных любых датчиков | 0.5
E3401 | 拆装点火开关 | Разборка и сборка запального выключателя | 0.5
кабина
工序号Номер операции | 中文工序名称 | Наименование операции на русском языке | 工时定额Норма рабочего времени
F0101 | 拆装手摇液压泵 | Разборка и сборка ручной гидропомпы (подъемник кабины) | 1
F0201 | 拆装举升缸 | Разборка и сборка подъемного цилиндра (кабины) | 2
F0202 | 调整举升缸 | Регулировка подъемного цилиндра | 1
F0301 | 拆装左减震器 | Разборка и сборка левого демпфера | 1
F0302 | 拆装右减震器 | Разборка и сборка правого демпфера | 1
F0401 | 拆装车门窗玻璃升降器左 | Разборка и сборка левого стеклоподъемника | 2
F0402 | 拆装车门窗玻璃升降器一个 | Разборка и сборка одного стеклоподъемника | 2
F0501 | 拆装暖风机 | Разборка и сборка вентилятора калорифера | 2
F0502 | 拆装取暖装置（一个） | Разборка и сборка обогревательной аппаратуры (одна штука) | 2
F0503 | 拆装散热器转换装置 | Разборка и сборка переключающего устройства радиатора отопителя | 2
F0504 | 拆装散热器 | Разборка и сборка радиатора | 1
F0505 | 拆装取暖装置 | Разборка и сборка обогревательной аппаратуры | 1.5
F0506 | 更换暖风电机 | Замена мотора печки | 1
F0521 | 检修渗漏 | Ревизия протечки | 1
F0801 | 拆装前挡风玻璃 | снятие/установка переднего ветрового стекла | 4
F0802 | 密封挡风玻璃 | Уплотнение ветрового стекла | 1
F0803 | 拆装后窗玻璃 | Разборка и сборка заднего ветрового стекла | 1
F0804 | 拆装侧玻璃 | Разборка и сборка бокового стекла | 1
F0805 | 拆装角窗 | Разборка и сборка углового окна | 2
F0806 | 拆装车门玻璃 | Разборка и сборка стекла двери машины | 2
F0901 | 拆装空气弹簧 | Разборка и сборка воздушного амортизатора | 1
F1101 | 拆装主驾驶座 | Разборка и сборка кресло водителя | 1.5
F1102 | 修理主驾驶座（空气密封） | Ремонт главного водительского сидения (воздушное уплотнение) | 2
F1103 | 拆装副驾驶座 | Разборка и сборка второго водительского сидения | 1
F1104 | 拆装安全带 | Разборка и сборка ремня безопасности | 0.1
F1201 | 拆装驾驶室翻转支架 | Разборка и сборка опоры для опрокидывания кабины | 9
F1202 | 拆装左边驾驶室支架 | Разборка и сборка левой опоры кабины | 5
F1203 | 拆装右边驾驶室支架 | Разборка и сборка правой опоры кабины | 3
F1205 | 拆装驾驶室后支撑梁 | Разборка и сборка задней распорной балки кабины | 3.5
F1301 | 拆装膨胀水箱 | Разборка и сборка расширительного бака для воды | 1
F1401 | 更换举升缸软管 | Замены шланга подъемного цилиндра | 1
F1501 | 拆装散热器面罩 | Разборка и сборка щитка радиатора | 2.5
F1502 | 更换钢索传动装置 | Замена тросового привода | 1
F1503 | 更换钢索锁止装置 | Замена тросовой блокировки | 1
F1601 | 拆装驾驶室锁止装置的锁体 | Разборка и сборка замка блокировки кабина | 1
F1602 | 拆装驾驶室锁止装置控制开关 | Разборка и сборка контрольного выключателя блокировки кабины | 0.5
F1701 | 拆装后视镜一个 | Разборка и сборка зеркала заднего вида (одна штука) | 0.5
F1702 | 拆装后视镜玻璃 | Разборка и сборка стекла зеркала заднего вида | 0.3
F1703 | 拆装后视镜支架一个 | Разборка и сборка одной опоры зеркала заднего вида | 0.4
F1801 | 拆装司机侧仪表台总成 | Разборка и сборка аппаратного стола в сборе на стороне водителя | 0.5
F1802 | 更换驱动板(组合仪表板) | Замена панеля приборов | 1.5
F1803 | 拆装副司机侧仪表台总成 | снятие/установка панеля предохранителей | 0.2
F1804 | 更换中央控制板 | Замена центрального панеля управления | 1.5
F1805 | 更换开关面板总成 | Замена панели выключателей в сборе | 0.2
F1806 | 更换控制面板总成 | Замена контрольной панели в сборе | 0.1
F1807 | 更换面板和盖 | Замена панели и крышки | 0.1
F2001 | 拆装驾驶室 | С/у кабины | 20
F2002 | 拆装车顶风窗 | Разборка и сборка жалюзи на крыше машины | 1
F2003 | 拆装车顶风窗seal | Разборка и сборка жалюзи на крыше машины | 1
F2004 | 拆装更换前保险杠 | Разборка и сборка, замена переднего буфера | 2
F2005 | 拆装上车脚踏板 | Разборка и сборка подножки для посадки на машину | 1.4
F2006 | 拆装侧翼字板 | снятие/установка боковых крыльев | 3
F2007 | 拆装后翼字板 | Разборка и сборка заднегокрыла | 2
F2008 | 更换档泥板 | Замена брызговика | 0.6
F2009 | 拆装驾驶室顶棚 | Разборка и сборка потолка кабины | 9
F2201 | 调整车门 | Регулировка двери машины | 1
F2202 | 调整车门 | Регулировка двери машины | 1
F2203 | 拆装一个车门 | снятие/установка одной двери машины | 1.5
F2204 | 拆装一个车门 | снятие/установка одной двери машины | 1.5
F2205 | 更换车门密封条（一个） | Замена уплотнителя двери машины (одна штука) | 0.5
F2206 | 更换车门密封条（一个） | Замена уплотнителя двери машины (одна штука) | 0.5
F2207 | 拆装一个车门锁体 | сняие/установка одного замка двери машины | 1
F2208 | 拆装一个车门锁体 | Разборка и сборка одного замка двери машины | 1
F2209 | 拆装车门内饰板 | Разборка и сборка отделочной плитки двери машины | 0.6
F2210 | 拆装车门内饰板 | Разборка и сборка отделочной плитки двери машины | 0.6
Коробка переключения передач
工序号Номер операции | 中文工序名称 | Наименование операции на русском языке | 工时定额Норма рабочего времени
G0101 | 更换变速箱总成不包括取力器拆装 | Замена коробки передач в сборе | 11
G0102 | 更换副箱总成(不包括从车上拆装变速器总成) | Замена переключателя в сборе (без с/у блока шестерен) | 6
G0103 | 修理副箱(不包括从车上拆装变速器总成) | Ремонт переключателя (без снятие/установки блока шестерен) | 9
G0104 | 更换副箱气缸密封圈 | Замена уплотнительного кольца цилиндра переключателя | 3
G0105 | 拆装变速器后盖 | с/у задней крышки блока шестерен | 5
G0106 | 更换二轴总成(不包括从车上拆装变速器总成) | Замена вторичного вала (без с/у блока шестерен) | 5
G0107 | 更换减压阀或双H阀 | Замена редукционного вентиля или двойного клапан Н | 1
G0108 | 更换副箱操纵缸 | Замена цилиндра управления переключателя | 1.5
G0109 | 修理副箱(不包括从车上拆装变速器总成) | Ремонт переключателя (без с/у блока шестерен) | 1.5
G0110 | 修理副箱(不包括从车上拆装变速器总成) | Ремонт переключателя (без с/у блока шестерен) | 3
G0111 | 修理副箱(不包括从车上拆装变速器总成) | Ремонт переключателя (без с/у блока шестерен) | 3
G0112 | 修理副箱(不包括从车上拆装变速器总成) | Ремонт переключателя (без с/у блока шестерен) | 1
G0116 | 更换选档软轴 | Замена троса выбора передачи | 1
G0117 | 更换换档软轴总成 | Заменатроса переключения в сборе | 1
G0118 | 更换操纵缸 | Замена цилиндра управления | 0.2
G0201 | 更换副箱同步器(不包括从车上拆装变速器总成) | Замена синхронизатора переключателя (без с/у блока шестерен) | 5
G0301 | 更换一轴油封总成(不包括从车上拆装变速器总成) | Замена сальника первичного вала в сборе (без с/у блока шестерен) | 4
G0302 | 更换后油封包括拆装传动轴 | Замена заднего сальника, включая с/у карданного вала | 6
G0303 | 更换变速器后盖衬垫(包括从车上拆装变速器总成) | Замена прокладки задней крышки блока шестерен (включая с/у блока шестерен) | 5
G0304 | 更换变速器后盖衬垫（变速器已拆下） | Замена прокладки задней крышки блока шестерен (блок уже снят) | 2
G0401 | 更换信号开关 | Замена выключатель сигнала (зад хода) | 0.5
G0501 | 更换信号开关 | Замена выключатель сигнала | 0.5
G0601 | 拆装取力器 | с/у механизма отбора мощности (РТО) | 5
G0602 | 修理取力器（不包括拆装） | Ремонт механизма отбора мощности (без с/у) | 1.5
G0603 | 更换输出轴油封 | Замена сальника выходного вала | 4
G0604 | 更换操纵缸 | Замена цилиндра управления | 1
G0605 | 更换信号开关 | Замена выключателя сигнала | 0.5
G0701 | 更换信号开关 | Замена выключателя сигнала | 0.5
G0801 | 更换变速箱壳体或拆解两根轴以上(不包括从车上拆装变速器总成) | Замена корпуса коробки передач либо снятие двух валов и более (без с/у блока шестерен) | 14
G0901 | 更换副箱轴承(不包括从车上拆装变速器总成) | Замена подшипника переключателя (без с/у блока шестерен) | 4
G0902 | 更换一轴轴承(不包括从车上拆装变速器总成) | Заменить подшипник первичного вала (без с/у КПП). | 3
G0903 | 更换倒档齿轮轴及轴承(不包括从车上拆装变速器总成) | Замена шестеренчатого вала и подшипника передачи заднего хода (без с/у КПП) | 3
G1001 | 更换中间轴总成(不包括从车上拆装变速器总成) | Замена промежуточного вала в сборе (без с/у КПП) | 8
G1101 | 更换一轴轴承盖(不包括从车上拆装变速器总成) | Замена крышки подшипника первичного вала (без с/у КПП) | 1
G1301 | 更换主箱中间轴齿轮(不包括从车上拆装变速器总成) | Замена шестерни промежуточного вала в сборе (без с/у КПП) | 10
G1302 | 更换主箱二轴齿轮(不包括从车上拆装变速器总成) | Замены шестерни вторичного вала главной коробки (без с/у КПП) | 9
G1401 | 更换换档拨叉、换档拉杆及拨块 | Замена отводной вилки, тяги и колодки переключения передачи | 3
G1402 | 更换变速杆支座 | Замена опоры рычага переключения передачи | 1.5
G1403 | 更换换档球头销 | Замена наконечников переключения передачи | 1
G1404 | 调整换档位置故障 | Регулировка неисправности положения переключения передачи | 1404
G2501 | 拆装分动器 | Разборка и сборка раздаточной коробки | 9
G2502 | 修理分动器（不包括拆装） | Ремонта раздаточной коробки (не включая разборки и сборки) | 9
G2503 | 更换分动器悬挂装置 | Замена подвеса раздаточной коробки | 2
G2504 | 更换分动器输入轴油封 | Замена сальника входного вала раздаточной коробки | 5
G2505 | 更换分动器输出轴油封 | Замена сальника выходного вала раздаточной коробки | 5
G2506 | 拆装前轴输出轴轴承壳 | Разборка и сборка остова подшипника выходного вала переднего вала | 5
G2507 | 修理前轴输出轴轴承壳（不含拆装） | Ремонта остова подшипника выходного вала переднего вала (не включая разборки и сборки) | 2
G2508 | 更换换档气缸 | Замена цилиндра переключения передачи | 1.5
мосты
工序号Номер операции | 中文工序名称 | Наименование операции на русском языке | 工时定额Норма рабочего времени
H0101 | 更换后桥或中桥或驱动前桥总成（包括加油调试） | Замена заднего моста или среднего моста или переднего ведущего моста в сборе (включая заправочную наладку) | 12
H0102 | 更换输入法兰 | Замена входного фланца | 2.5
H0103 | 更换输出法兰 | Замена выходного фланца | 2.5
H0104 | 更换输入或输出法兰 | Замена входного или выходного фланца | 2.5
H0301 | 更换桥壳（不包括01）（包括加油调试） | Замена корпус моста - чулок (не включая 01) (включая заправочную наладку) | 30
H0303 | 更换桥壳电磁阀 | Замена электромагнитного клапана корпуса моста | 0.1
H0401 | 更换主减速器总成（包括加油调试） | Замена главного редуктора в сборе (включая заправочную наладку) | 7
H0402 | 修理主减速器（不含H0401,包括解体和装配调整主减齿轮） | Ремонта главного редуктора в сборе (не включая H0401, включая с/у, регулировку главной редукционной шестерни) | 13
H0403 | 更换主减速器壳（包括加油调试） | Замена корпуса главного редуктора (включая заправочную наладку) | 19
H0404 | 调整主减锥齿轮副间隙（不包括H0401）（包括加油调试） | Регулировка зазора между парами коническими шестернями главного редуктора (не включая H0401) (включая заправочную наладку) | 5
H0405 | 更换中桥主减锥齿轮副（包括加油调试） | Замена пары конических шестерней главного редуктора среднего моста (включая заправочную наладку) | 25
H0406 | 更换主动齿轮前轴承（包括05和加油调试） | Замена переднего подшипника ведущей шестерни (включая 05 и заправочную наладку) | 9
H0501 | 更换一侧半轴油封 | Замена сальника полуоси на одной стороне | 5
H0502 | 更换一侧半轴油封 | Замена сальника полуоси на одной стороне | 5
H0503 | 更换输入轴油封（一个桥） | Замена сальника входного вала (один мост) | 5
H0504 | 更换贯通轴油封（包括加油调试） | Замена сальника сквозного вала (включая заправочную наладку) | 5
H0505 | 更换输出轴油封（包括加油调试） | Замена сальника выходного вала (включая заправочную наладку) | 5
H0506 | 更换一个后轮油封 | Замена сальника одного заднего колеса | 5
H0601 | 调整一个后桥轮毂轴承间隙 | Регулировка зазора подшипника ступицы одного заднего моста | 7
H0606 | 拆装一个后轮毂，更换油封 | С/у одной ступицы заднего колеса, замена внутреннего сальника | 9
H0610 | 拆装两个后轮毂，更换油封 | Разборка и сборка двух ступиц заднего колеса, замена сальника | 14
H0611 | 拆装一个后轮毂（不包括制动鼓拆装） | С/у одной ступицы заднего колеса (без с/у тормозного барабана) | 8
H0615 | 更换轮毂内轴承及档圈（不包括h0611） | Замена внутреннего подшипника и борткольца ступицы (не включая h0611) | 9
H0616 | 更换轮毂内轴承及档圈（不包括h0611） | Замена внутреннего подшипника и борткольца ступицы (не включая h0611) | 9
H0619 | 更换轮毂外轴承及档圈（不包括h0611） | Замена наружного подшипника и борткольца ступицы (не включая h0611) | 9
H0623 | 拆装一个后轮毂端盖 | С/у торцевой крышки одной ступицы заднего колеса | 1
H0627 | 修理一个轮边减速器 | Ремонт одного бортового редуктора | 5
H0631 | 更换一侧车轮螺栓 | Замена шпилек колес на одной стороне | 4.5
H0633 | 更换一个车轮螺栓 | Замена гаек одного колеса | 0.2
H0701 | 拆装贯通轴（包括加油调试） | С/у сквозного вала (включая заправочную наладку) | 10
H0901 | 更换差速锁操纵臂、叉（不包括H0401） | Замена рычага, вилки блокировки дифференциала (не включая H0401) | 11
H0902 | 拆装轴间差速器（包括加油调试） | С/у (включая заправочную наладку) | 7
H0903 | 修理轴间差速器（不包括H0902）（包括加油调试） | Ремонт дифференциала между валами (не включая H0902) (включая заправочную наладку) | 4
H0904 | 更换轴间差速器外壳（包括加油调试） | Замена корпуса дифференциала между валами (включая заправочную наладку) | 20
H0905 | 更换轴间差速器锁（包括加油调试） | Замена замка дифференциала между валами (включая заправочную наладку) | 3
H1001 | 更换一根半轴 | Замена одного полуоси | 3
H1003 | 更换半轴齿轮（不包括H0401） | Замена шестерни полуоси (не включая H0401) | 8
H1005 | 更换中桥半轴齿轮（包括加油调试） | Замена шестерни полуоси среднего вала (включая заправочную наладку) | 25
H1101 | 拆装一个前制动鼓 | С/у одного переднего тормозного барабана | 3
H1103 | 拆装一个后轮制动鼓 | С/у одного тормозного барабана заднего колеса | 3
H1107 | 拆装左/右前制动蹄包括h1101单个 | С/у левой/правой передней тормозной колодки, включая h1101, отдельная | 4
H1114 | 拆装全部后制动蹄包括03 | С/у всех задних тормозных колодок, включая 03 | 6
H1115 | 铆接一个前制动蹄片包括h1101 | Заклепывание одной накладки передней тормозной колодки, включая h1101 | 4
H1119 | 铆接一个后制动蹄片包括03 | Заклепывание одной накладки задней тормозной колодки, включая 03 | 1.2
H1122 | 精车前左/右制动蹄包括05 | Расточка передней левой/правой тормозной колодки, включая 05 | 1.2
H1124 | 精车一个后制动蹄包括07 | Расточка одной задней тормозной колодки, включая 07 | 5
H1127 | 加工一个后制动鼓包括拆装 | Обработка одного заднего тормозного барабана, включая разборку и сборку | 7
H1129 | 拆装一个前制动凸轮轴 | С/у одного кулачкового вала переднего тормоза | 5.5
H1131 | 拆装一个后制动凸轮轴 | С/у одного кулачкового вала заднего тормоза | 5.5
H1133 | 更换一个后制动凸轮轴套 | Замена одной втулки кулачкового вала | 5
H1135 | 拆装修理前制动器（不包括制动器室和 10，14，16) | Ремонт со с/у переднего тормоза (не включая камеру тормоза и 10, 14, 16) | 5
H1137 | 拆装修理前制动器（包括制动器室和 10，14，16) | Ремонт со с/у заднего тормоза ( включая камеру тормоза и 10, 14, 16) | 6
H1140 | 拆装修理后制动器（不包括制动器室和 12，14，16) | Ремонт со с/у заднего тормоза ( не включая камеру тормоза и 12, 14, 16) | 5
H1143 | 拆装修理前后制动器(不带制动器室不包括10，12，14，16) | Ремонт со с/у переднего, заднего тормоза (без камеры тормоза и не включая 10, 12, 14, 16) | 10
H1146 | 拆装修理前后制动器(带制动器室不包括10，12，14，16) | Ремонт со с/у переднего, заднего тормоза (с камерой тормоза, не включая 10, 12, 14, 16) | 12
H1147 | 拆装一个制动器底板（不包括03，17，19） | С/у одного башмака тормоза (не включая 03, 17, 19) | 0.6
H1151 | 拆装一个前制动器调节臂 | С/у одного регулировочного рычага переднего тормоза | 1.5
H1153 | 拆装一个后制动器调节臂 | С/уодного регулировочного рычага заднего тормоза | 1.5
H1155 | 更换制动蹄回位弹簧（单边） | Замена обратной пружины тормозной колодки (односторонняя) | 8
H1157 | 更换制动蹄滚轮 | Замена ролика тормозной колодки | 8
H1158 | 更换制动气室支架 | Замена опоры тормозной камеры | 3
H1159 | 更换制动气室支架 | Замена опоры тормозной камеры | 3
H1160 | 换带ABS自动制动调整臂 | Замена регулировочного рычага с ABS автоматического тормоза | 3
H1161 | 换ABS齿圈（盘刹） | Замена зубчатого обода ABS (дисковой тормоз) | 5.5
Рулевая система
工序号Номер операции | 中文工序名称 | Наименование операции на русском языке | 工时定额Норма рабочего времени
L0101 | 拆装转向器 | С/у рулевого механизма | 5
L0102 | 调整转向限位 | Регулировка конечного ограничителя поворота | 1
L0103 | 拆装限压阀 | с/у клапана предельного давления | 0.6
L0104 | 更换转向器上盖油封 | Замена сальника верхней крышки рулевого механизма | 1.5
L0105 | 更换转向器摇臂轴油封 | Замена сальника качающего вала рулевого механизма | 2
L0106 | 更换转向器摇臂轴 | Замена качающего вала рулевого механизма | 1.5
L0107 | 更换转向柱轴承 | Замена подшипника рулевой коронки | 4
L0108 | 更换转向柱轴承套管 | Замена втулки подшипника рулевой коронки | 5
L0109 | 更换转向盘角度调节装置 | Замена устройства регулирования угла рулевого колеса | 5
L0110 | 更换转向传动轴万向节叉 | Замена вилки кардана приводного вала поворота | 1.5
L0111 | 更换转向传动轴及万向节总成 | Замена приводного вала поворота и кардана в сборе | 1
L0112 | 更换转向传动轴万向节 | Замена кардана приводного вала поворота | 3
L0113 | 更换转向器支架 | Замена опоры рулевого механизма | 7
L0201 | 拆装转向油泵 | С/у масляного насоса рулевого механизма | 1.5
L0202 | 更换转向液压油和滤清器 | Замена гидросмеси поворота и фильтра | 1
L0301 | 拆装转向盘 | С/у рулевого колеса | 1
L0401 | 更换储油罐 | Замена бачка жидкости рулевого механизма | 0.6
L0501 | 更换任一转向油管 | Замена любого маслопровода поворота | 1.2
шасси, рама, подвеска
R0904 | 拆装前或后保险杠 | С/у переднего или заднего буфера | 2
R1001 | 更换一个板簧骑马螺栓 | Замена стремянки листов рессора | 2
R1002 | 更换一个板簧骑马螺栓 | Замена одной стремянки рессоров | 2
R1003 | 拆装一个前板簧 | С/у одной передней листовой рессоры | 5
R1004 | 拆装一个前板簧 | С/у одной передней листовой рессоры | 5
R1005 | 拆装两个前板簧 | С/у двух передних листовых рессор | 9
R1007 | 拆装钢板弹簧吊耳 | С/у проушины листовой рессоры | 5
R1008 | 拆装一个带衬套的弹簧销 | С/у амортизатора с втулкой | 2
R1013 | 更换缓冲快 | Замена буферного блока | 0.5
R1014 | 更换缓冲快 | Замена буферного блока | 0.5
R1015 | 拆装一个后板簧4X2 | С/у одной задней листовой рессоры 4X2 | 6
R1017 | 拆装两个后板簧4X2 | С/у двух задних листовых рессор 4X2 | 11
R1018 | 拆装一个平衡钢板弹簧 | С/у одного балансира | 9
R1020 | 拆装一个平衡钢板弹簧骑马螺栓 | С/у одной стремянки балансной листовой рессоры | 2.5
R1025 | 拆装一个平衡钢板弹簧支座或推力杆支座 | С/у одной опоры балансной листовой рессоры или опоры штанги толкателя | 3
R1026 | 拆装钢板弹簧吊耳 | С/у проушины листовой рессоры | 5
R1301 | 拆装一个减震器 | С/у одного демпфера | 1
R1303 | 拆装一个减震器支架 | С/у одной стойки демпфера | 1.5
R1304 | 拆装一个减震器支架 | С/у одной стойки демпфера | 1.5
R1305 | 拆装前稳定杆，更换胶套 | С/у переднего стабилизатора, замена сайлентблока | 2
R1401 | 拆装消声器 | С/у глушителя | 2.5
R1402 | 拆装增压器出气管 | С/у выхлопной трубки нагнетателя | 1.5
R1403 | 更换波纹管 | Замена гофры глушителя | 1
R1404 | 更换排气管 | Замена выхлопной трубы | 1.5
R1405 | 更换排气尾管 | Замена выхлопной хвостовой трубы | 1
R1406 | 更换排气尾管支架 | Замены стойки выхлопной хвостовой трубы | 0.5
R1407 | 更换排气管支架 | Замены стойки выхлопной трубы | 1
R1408 | 更换排气制动回位簧 | Замена обратной пружины горного тормоза | 0.5
R1501 | 拆装空滤器总成 | С/у воздушного фильтра в сборе | 1.5
R1502 | 更换空滤器滤芯 | Замены фильтрующего элемента воздушного фильтра | 0.3
R1504 | 更换空滤器报警开关 | Замена выключателя сигнализации воздушного фильтра | 0.3
R1701 | 拆装散热器 | С/у радиатора | 4.5
R1702 | 更换散热器支架（不包括拆装） | Замена стойки радиатора (не включая разборки и сборки) | 0.5
R1704 | 更换水泵到散热器出水管 | Замена верхней патрубки радиатора | 1
R1705 | 更换节温器到散热器进水管 | Замена водоприемной трубы от термостата до радиатора | 0.8
R1706 | 拆装节温器 | С/у термостата | 0.8
R1801 | 从散热器拆装中冷器 | С/у интеркулера | 1
R1802 | 更换增压器到中冷器 气管或软管 | Заменить патрубки от турбокомпрессора до интеркулера | 0.5
R1803 | 更换中冷器到进气管的 气管或软管 | Заменить патрубки от интеркулера до впускного коллектора | 0.5
R2001 | 更换车架总成 | Замена шасси в сборе | 150
Коробка отбора мощности
工序号Номер операции | 中文工序名称 | Наименование операции на русском языке | 工时定额Норма рабочего времени
T0101 | 更换取力器总成 | Замена механизма отбора мощности в сборе | 5
T0102 | 解体修理取力器 | Ремонт с разборкой механизма отбора мощности | 7
T0103 | 更换取力器输出油封 | Замена сальника выхода механизма отбора мощности | 2
T0104 | 更换副车架 | Замена подрамника кузова | 15
T0105 | 焊修副车架 | Ремонт сваркой подрамника кузова | 3
T0106 | 更换电磁阀 | Замена электромагнитного клапана | 1
T0107 | 更换油泵总成 | Замена масляного насоса в сборе | 3
T0108 | 更换油缸总成 | Замена цилиндра в сборе | 7
T0109 | 更换油缸油封 | Замена сальника цилиндра | 2
T0110 | 更换油管一根 | Замена маслопровода, одна штука | 1
T0111 | 更换举升控制阀 | Замена клапана управления подъемом | 3
T0112 | 更换油缸支架 | Замена стойки цилиндра | 3
передний мост
工序号Номер операции | 中文工序名称 | Наименование операции на русском языке | 工时定额Норма рабочего времени
V0101 | 拆装刚性前桥 | С/у балки переднего моста | 10
V0102 | 拆装驱动前桥 | С/у переднего ведущего моста | 11
V0103 | 解体修理刚性前桥（不包括V0101）或更换前轴 | Ремонт со снятием балки переднего моста (не включая V0101) или замена балки | 14
V0104 | 解体修理驱动前桥，包括差速锁及制动气室 | С/у переднего ведущего моста, включая блокировку дифференциала и тормозную камеру | 27
V0201 | 调整前轮毂轴承间隙（单边） | Регулировка зазора подшипника передней ступицы (односторонний) | 2.5
V0203 | 调整前轮毂轴承间隙（两边） | Регулировка зазора подшипника передней ступицы (двухсторонний) | 4
V0204 | 拆装一个前轮毂，更换油封 | С/у одной передней ступицы, замена сальника | 2
V0206 | 拆装两个前轮毂，更换油封 | С/у двух передних ступиц, замена сальника | 3.5
V0207 | 拆装一个前轮毂，更换油封（不包括 01） | С/у одной передней ступицы, замена сальника (не включая 01) | 1
V0208 | 拆装一个前轮毂，更换油封（不包括 01） | Разборка и сборка одной передней ступицы, замена сальника (не включая 01) | 1
V0209 | 拆装轮毂内轴承及档圈（不包括03） | С/у внутреннего подшипника и борткольца ступицы (не включая 03) | 1
V0211 | 更换轮毂外轴承（不包括04） | Замена наружного подшипника ступицы (не включая 04) | 0.5
V0213 | 更换一只车轮螺栓（全部） | Замена болтов одного колеса (все) | 2
V0214 | 更换单个车轮螺栓（一个） | Замена болтов одиночного колеса (одна штука) | 0.2
V0215 | 更换单个车轮螺栓（一个） | Замена болтов одиночного колеса (одна штука) | 0.2
V0216 | 更换单个车轮螺栓（一个） | Замена одного болта колеса (одна штука) | 0.2
V0220 | 更换轮边端盖衬垫 | Замена прокладки крышки редуктора ступицы | 0.4
V0222 | 更换一个转向节（不包括主销和套） | Замена одной поворотной цапфы ( не включая шкворня и втулки) | 12
V0223 | 更换一个转向节（不包括主销和套） | Замена одной поворотной цапфы ( не включая шкворня и втулки) | 12
V0228 | 更换一侧转向节衬套（不包括22） | Замена втулки поворотной цапфы на одной стороне (не включая 22) | 1
V0229 | 更换一侧转向节衬套（不包括23） | Замена втулки поворотной цапфы на одной стороне (не включая 23) | 1
V0230 | 更换转向臂总成 | Замена рулевой тяги | 2.5
V0301 | 更换一个转向主销（不包括 22） | Замена поворотного шкворня (не включая 22) | 2.5
V0401 | 更换转向节销推力轴承 | Замена упорного подшипника поворотного шкворня | 8
V4201 | 调节前轮毂轴承间隙（单边） | Регулировка зазора подшипника передней ступицы (односторонний) | 2.5
V4202 | 调节前轮毂轴承间隙（双边） | Регулировка зазора подшипника передней ступицы (двухсторонний) | 4
V4203 | 拆装单边前轮毂换油封 | С/у односторонней передней ступицы с заменой сальника | 4.5
V4204 | 拆装双边前轮毂换油封 | С/у двухсторонней передней ступицы с заменой сальника | 7
V4205 | 更换单边轮毂内轴承及档圈（不包括03） | Замена внутреннего подшипника и борткольца односторонней ступицы (не включая 03) | 0.8
V4206 | 更换单边轮毂外轴承及档圈（不包括03） | Замена наружного подшипника и борткольца односторонней ступицы (не включая 03) | 0.4
V4207 | 更换单边车轮螺栓（全部） | Замена болтов одностороннего колеса (все) | 2
V4208 | 更换单边车轮一个螺栓 | Замена одного болта одностороннего колеса | 0.2
V4209 | 拆装轮边端盖 | С/у крышки реуктора ступицы | 0.5
V4210 | 修理行星齿轮传动装置 | Ремонт планетарного привода | 5.5
V4211 | 修理行星齿轮传动装置（不包括03） | Ремонт планетарного привода (не включая 03) | 2.5
V4212 | 拆装一个转向节并换油封（不包括主销和衬套） | С/у одной поворотной цапфы и замена сальника (не включая шкворня и втулки) | 7
V4213 | 拆装两个转向节更换油封 | С/у двух поворотных цапф с заменой сальника | 14
V4214 | 拆装一个前轴叉更换油封（不包括13） | С/у вилки переднего вала с заменой сальника (не включая 13) | 2
V4216 | 拆装前桥主减速器 | С/у главного редуктора переднего моста | 6
V4217 | 修理前桥主减速器（不包括16） | Ремонт главного редуктора переднего моста (не включая 16) | 7
V4218 | 更换主减速器油封 | Замена сальника главного редуктора | 2
V4219 | 拆装主被动齿轮 | С/у главной ведомой шестерни | 2
V4220 | 调整主被动齿轮轴承间隙（不含19） | Регулировка зазора подшипника главной ведомой шестерни (не включая 19) | 3
Двигатели
МС 11, CUMMINS и другие высокотехнологичные двигатели
工序号Номер операции | 中文工序名称 | Наименование операции на русском языке | 工时定额Норма рабочего времени
MM2201 | 更换电加热器 | Замена электрического нагревателя | 1.1
MM2202 | 更换传感器 | Замена датчика | 1.7
MM2203 | 更换油底壳/密封垫 | Замена масляного картера/уплотнительной прокладки | 2.7
MM2204 | 更换吸油管 | Замена масловсасывающей трубки | 3.4
MM2205 | 更换发动机前左/右支架 | Замена передней левой/правой стойки двигателя | 5
MM2206 | 更换风扇总成 | Замена вентилятора в сборе | 3.6
MM2207 | 更换曲轴减震器 | Замена демпфера коленвала | 2.1
MM2208 | 更换皮带 | Замена ремня | 2208
MM2209 | 更换自动涨紧轮、平惰轮 | Замена натяжителя ремня | 1.4
MM2210 | 更换高压油泵驱动壳体前皮带轮 | Замена переднего шкива, корпуса привода масляного насоса высокого давления | 1.5
MM2211 | 更换空调压缩机总成 | Замена компрессора кондиционера в сборе | 2.7
MM2212 | 更换发电机 | Замена генератора | 1.7
MM2213 | 更换水泵皮带轮 | Замена шкива водяного насоса | 1.3
MM2214 | 更换水泵、密封垫 | Замена водяного насоса, уплотнительной прокладки | 2.2
MM2215 | 更换空压机上方冷却液弯管或塞插管 | Замена патрубки охлаждающей жидкости или вставной трубки над компрессором | 1.9
MM2216 | 更换发动机后端冷却液弯管 | Замена патрубки охлаждающей жидкости на заднем конце двигателя | 3.6
MM2217 | 更换水管 | Замена водопровода | 2.2
MM2218 | 更换节温器出水管 | Замена водовыпускной трубы термостата | 2.1
MM2219 | 更换节温器 | Замена термостата | 3.2
MM2220 | 更换节温器壳、塞插管、密封垫 | Замена корпуса термостата, вставной трубы, уплотнительной прокладки | 2.5
MM2221 | 更换分配壳、密封垫 | Замена распределительного корпуса, уплотнительной прокладки | 5.1
MM2222 | 更换进气弯管 | Замена входного колена | 1.2
MM2223 | 更换起动机 | Замена стартера | 2
MM2224 | 更换燃油滤清器芯 | Замена фильтрующего элемента топливного фильтра | 1.1
MM2225 | 更换燃油滤清器 | Замена топливного фильтра | 1.9
MM2226 | 更换燃油滤清器支架 | Замена стойки топливного фильтра | 2
MM2227 | 更换手油泵 | Замена топливного насоса низкого давления | 2.1
MM2228 | 更换高压油泵 | Замена топливного насоса высокого давления | 2.9
MM2230 | 更换高压油泵输油泵 | Замена перекачивающего насоса у ТНВД (подкачка) | 3.9
MM2231 | 更换高压油泵驱动壳体 | Замена корпуса привода ТНВД | 4.3
MM2232 | 更换高压油泵驱动壳体油封 | Замена сальника корпуса привода ТНВД | 2.1
MM2233 | 更换高压油泵驱动壳体内传动轴、齿轮 | Замена приводного вала, шестерни в корпусе привода ТНВД | 4.6
MM2234 | 更换高压油泵传动轴套 | Замена втулки приводного вала ТНВД | 2.2
MM2235 | 更换机油加注管总成 | Замена заливной трубы масла в сборе | 1.2
MM2236 | 更换机油加注管接管 | Замена патрубка заливной трубы масла | 1.1
MM2237 | 更换油泵到油轨高压油管 | Замена маслопровода высокого давления от масляного насоса до масляной магистрали | 1.2
MM2238 | 更换空压机总成 | Замена компрессор в сборе | 4.8
MM2239 | 更换空压机进出水管 | Замена водоприемной и водовыпускной трубы компрессора | 1.3
MM2240 | 更换空压机进气管 | Замена впускной трубы компрессора | 2.1
MM2241 | 更换机油尺 | Замена маслоуказателя | 1.1
MM2242 | 更换角形法兰或塞插管 | Замена уголкового фланца или вставной трубы | 1.4
MM2243 | 更换机油模块 | Замена модуля масла | 4.6
MM2244 | 更换机油限压阀 | Замена клапана ограничения давления масла (редукционный клапан) | 3.8
MM2245 | 更换机油冷却器芯 | Замена теплообменника | 34
MM2246 | 更换机油滤清器芯 | Замена фильтрующего элемента масляного фильтра | 1.1
MM2247 | 更换或清洁油气分离器 | Замена или очистка маслоотделителя (центрифуга) | 1.4
MM2248 | 更换油气分离器回油管下组件 | Замена нижнего узла возвратного маслопровода маслоотделителя | 1.1
MM2249 | 更换油气分离器回油管 | Замена возвратного маслопровода маслоотделителя | 1.1
MM2250 | 更换前排气歧管 | Замена переднего выхлопного коллектора | 3.9
MM2251 | 更换中排气歧管 | Замена среднего выхлопного коллектора | 3.1
MM2252 | 更换后排气歧管 | Замена заднего выхлопного коллектора | 1.3
MM2253 | 更换排气弯管（带制动蝶阀） | Замена выхлопного отвода (с тормозным дросселем) | 1.3
MM2254 | 换中冷进气管 | Замена впускной трубы интеркулера | 1.4
MM2255 | 更换增压器总成 | Замена турбокомпрессора в сборе | 3.1
MM2256 | 更换增压器回油管 | Замена возвратного маслопровода турбокомпрессора | 1.3
MM2257 | 更换增压器进油管 | Замена маслоподводящей трубки турбокомпрессора | 1.3
MM2258 | 更换曲轴前油封 | Замена переднего сальника коленвала | 2.2
MM2259 | 更换前盖板 | Замена передней крышки | 3.6
MM2260 | 更换曲轴前齿轮 | Замена передней шестерни коленвала | 4.3
MM2261 | 更换前端中间齿轮 | Замена передней промежуточной шестерни коленвала | 4.4
MM2262 | 更换风扇托架总成 | Замена кронштейна вентилятора в сборе | 5.3
MM2263 | 更换风扇托架前油封 | Замена переднего сальника кронштейна вентилятора | 4.9
MM2264 | 更换机油泵内、外转子/轴 | Замена внутреннего, внешнего ротора/вала масляного насоса | 4.6
MM2265 | 换机油泵衬套 | Замена рубашки масляного насоса | 4.9
MM2266 | 更换飞轮壳总成 | Замена картера маховика в сборе | 21.7
MM2267 | 更换曲轴后油封 | Замена заднего сальника коленвала | 19.1
MM2268 | 更换飞轮总成 | Замена маховика в сборе | 18.8
MM2269 | 更换曲轴后齿轮 | Замена задней шестерни коленвала | 21.7
MM2270 | 更换空压机中间齿轮 | Замена промежуточной шестерни компрессора | 22
MM2271 | 更换曲轴箱后端中间齿轮 | Замена промежуточной шестерни на заднем конце кожух коленвала | 21.8
MM2272 | 更换曲轴箱大中间齿轮 | Замена большой промежуточной шестерни кожуха коленвала | 21.9
MM2273 | 更换气门室罩盖 | Замена крышки ГБЦ | 1.7
MM2274 | 更换气缸垫 | Замена прокладки цилиндра | 11.9
MM2275 | 更换凸轮轴/轴瓦 | Замена кулачкового вала/вкладыша | 5.7
MM2276 | 更换气缸盖中间齿轮 | Замена промежуточной шестерни крышки цилиндра | 6.6
MM2277 | 更换一个进/排气门 | Замена одного впускного/выхлопного клапана | 10.5
MM2278 | 加换一个进/排气门 | Добавление и замена одного впускного/выхлопного клапана | 0.6
MM2279 | 更换一个气门弹簧/锁簧下座 | Замена одной пружины воздушного клапана/нижнего седла замочной пружины | 3.1
MM2280 | 加换一个气门弹簧/锁簧下座 | Добавление и замена одной пружины воздушного клапана/нижнего седла замочной пружины | 0.6
MM2281 | 更换一个摇臂总成 | Замена одного коромысла в сборе | 2.9
MM2282 | 加换一个摇臂总成 | Добавление и замена одного коромысла в сборе | 0.4
MM2283 | 更换一组进排气门桥 | Замена одной группы моста впускного и выхлопного клапана | 2.9
MM2284 | 加换一组进排气门桥 | Добавление и замена одной группы моста впускного и выхлопного клапана | 0.4
MM2285 | 调整气门间隙 | Регулировка теплового зазора клапана | 2.5
MM2286 | 更换油轨 | Замена масляной орбиты | 3.7
MM2287 | 更换共轨限压阀 | Замена клапана ограничения давления топливной рампы | 2.4
MM2288 | 更换轨压传感器 | Замена датчика давления топливной рампы | 2.1
MM2289 | 更换一只喷油器、进油导管 | Замена одной форсунки, входного трубопровода | 3.1
MM2290 | 加换一只喷油器、进油导管 | Добавление и замена одной форсунки, входного трубопровода | 0.5
MM2291 | 更换单缸高压油管 | Замена трубки высокого давления одного цилиндра | 1.4
MM2292 | 加换一缸高压油管 | Добавление и замена трубки высокого давления одного цилиндра | 0.2
MM2293 | 更换 EDC 或支架 | Замена EDC или стойки | 2.2
MM2294 | 更换喷油器线束 | Замена пучка проводов форсунки | 2.8
MM2295 | 更换发动机线束 | Замена пучка проводов двигателя | 3.2
MM2296 | 更换发动机线束中保险丝 | Замена предохранителя в пучке проводов двигателя | 1.7
MM2297 | 更换后取力总成 | Замена задней коробки отбора мощности в сборе | 3.3
MM2298 | 更换机油喷嘴 | Замена масляного сопла | 3.3
MM2299 | 加换机油喷嘴 | Добавления и замена масляного сопла | 0.2
MM2300 | 加换碗型塞/丝堵 | Добавить пробку сменной емкости / резьбовую пробку | 1.2
MM2301 | 更换油路或水路快接插头 | Замена быстро соединяемого разъема топливопровода или водопровода | 1.2
MM2302 | 更换基础机 | Замена базового механизма | 32.1
MM2303 | 更换气缸盖组合件总成 | Замена агрегата ГБЦ в сборе | 16.3
MM2304 | 更换中缸机 | Замена двигателя с промежуточным цилиндром | 39.2
MM2905 | 更换气缸盖总成 | Замена ГБЦ в сборе | 20.7
MM2906 | 换气缸套 | Замена гильзы цилиндра | 18.7
MM2907 | 加换气缸套 | Добавление и замена гильзы цилиндра | 1.3
MM2908 | 更换活塞/活塞销/连杆 | Замена поршня/ поршневого пальца/шатуна | 18.4
MM2909 | 加换活塞/活塞销/连杆 | Добавление и замена поршня/ поршневого пальца/шатуна | 1
MM2910 | 更换活塞环 | Замена поршневого кольца | 18.7
MM2911 | 加换活塞环 | Добавление и замена поршневого кольца | 1.3
MM2912 | 更换连杆瓦 | Замена шатунного вкладыша | 18.1
MM2913 | 加换连杆瓦 | Добавление и замена шатунного вкладыша | 0.7
MM2914 | 更换曲轴箱总成 | Замена блок картера в сборе | 49.2
MM2915 | 更换发动机总成 | Замена двигателя в сборе | 20.4
MM2916 | 更换曲轴/主轴瓦 | Замена вкладыша коленвала/главного вала | 36.9
Наименование операции на русском языке
MC07发动机
Двигатель MC07
M1001 | 更换基础机 | Замена базового механизма | 48
M1002 | 吊装更换整机（含旧机拆检） | Замена с подъемом целого двигателя ( включая проверку с разборки старого двигателя) | 40
M1003 | 更换曲轴箱 | Замена блок картера в сборе | 160
M1004 | 更换曲轴箱碗型塞 | Замена заглушки блока цилиндров | 3
M1005 | 更换曲轴箱过渡板 | Замена переходную пластину картера | 4
M1006 | 更换活塞或活塞销 | Замена поршня или поршневого пальца | 30
M1007 | 更换活塞环 | Замена поршневого кольца | 30
M1008 | 更换连杆 | Замена шатуна | 30
M1009 | 更换连杆瓦 | Замена шатунного вкладыша | 26
M1010 | 加换活塞或活塞销 | Добавления и замена поршня или поршневого пальца | 2
M1011 | 加换活塞环 | Добавления и замена поршневого кольца | 2
M1012 | 加换连杆 | Добавления и замена шатуна | 2
M1013 | 加换连杆瓦 | Добавления и замена шатунного вкладыша | 2
M1014 | 更换曲轴 | Замена коленвала | 80
M1015 | 更换机油喷嘴 | Замена масляного сопла | 4
M1016 | 加换机油喷嘴 | Добавления и замена масляного сопла | 1
M1017 | 更换主轴瓦 | Замена вкладыша главного вала | 16
M1018 | 更换机油泵（包含机油泵壳体及机油泵主动和从动齿轮） | Замена масляного насоса (включая корпус насоса и ведущую, и ведомую шестерню насоса) | 45
M1019 | 更换机油泵驱动齿轮 | Замена приводной шестерни масляного насоса | 16
M1020 | 换机油泵集滤器 | Замена маслоприемника масляного насоса | 2
M1021 | 更换油底壳或油底壳密封圈 | Замена масляного картера или прокладки картера | 2.5
M1022 | 更换曲轴分油齿轮 | Заменить шестерню маслоотделителя коленчатого вала | 3
M1023 | 更换机油加油管 | Замена заливной трубки масла | 1.5
M1024 | 更换正时齿轮室 | Замена картера распределительной шестерни | 40
M1025 | 更换齿轮室中间齿轮1 | Замена промежуточной шестерни картера распределительной шестерни 1 | 15
M1026 | 更换齿轮室中间齿轮2 | Замена промежуточной шестерни картера распределительной шестерни 2 | 15
M1027 | 更换齿轮室盖板 | Замена накладки картера распределительной шестерни | 8
M1028 | 更换前油封 | Замена переднего сальника | 12
M1029 | 更换减震器 | Замена демпфера | 2.5
M1030 | 更换空压机总成 | Замена компрессора в сборе | 8
M1031 | 更换空压机驱动齿轮 | Замена приводной шестерни компрессора в сборе | 9
M1032 | 更换各类胶管 | Замена разных резиновых шлангов | 1.5
M1033 | 更换空压机支撑座 | Замена упорного башмака компрессора | 0.5
M1034 | 更换凸轮轴驱动齿轮 | Заменить ведущую шестерню распредвала. | 15
M1035 | 更换飞轮壳总成 | Замена картера маховика в сборе | 30
M1036 | 更换后油封 | Замена заднего сальника | 32
M1037 | 更换飞轮总成 | Замена маховика в сборе | 26
M1038 | 更换气缸盖总成 | Замена ГБЦ в сборе | 24
M1039 | 更换气缸盖碗型塞 | Заменазаглушки в ГБЦ | 3
M1040 | 更换气缸盖衬垫 | Замена прокладки кГБЦ | 8
M1041 | 更换凸轮轴总成 | Замена кулачкового вала в сборе | 32
M1042 | 更换摇臂支撑座（包含摇臂轴弹簧） | Замена коромысла (включая пружину оси коромысла) | 4
M1043 | 加换摇臂支撑座（包含摇臂轴弹簧） | Добавления и замена коромысла (включая пружину оси коромысла) | 1
M1044 | 更换一个进/排摇臂总成 | Замена одного коромысла впускного/выпускного клапана | 4.5
M1045 | 加换一个进/排摇臂总成 | Добавления и замена одного коромысла впускного/выпускного клапана | 1.5
M1046 | 更换一个进气门桥 | Замена одного моста впускного клапана | 0.5
M1047 | 更换一个排气门桥 | Замена одного моста выпускного клапана | 4
M1048 | 更换一个进/排气门 | Замена впускного/выпускного клапана | 20
M1049 | 加换一个进/排气门 | Добавления и замена впускного/выпускного клапана | 1
M1050 | 更换一个气门导管 | Замена одной направляющей клапана | 28
M1051 | 加换一个气门导管 | Добавления и замена одной направляющей клапана | 3
M1052 | 更换一个气门座圈 | Заменить седло клапана | 28
M1053 | 加换一个气门座圈 | Заменить седло клапана | 4
M1054 | 更换一个进/排气门弹簧 | Замена одной пружины впускного/выпускного клапана | 6
M1055 | 更换气门杆密封套 | Заменить втулку уплотнения штока клапана. | 4
M1056 | 加换气门杆密封套 | Добавить уплотнительную втулку штока клапана | 1
M1057 | 更换气门推杆 | Замена толкателя клапана | 4
M1058 | 加换气门推杆 | Добавления и замена толкателя клапана | 1
M1059 | 换气门挺柱 | Замена толкателя клапана | 40
M1060 | 更换喷油器导管和螺套等 | Замена направляющей трубки форсунки и футерки и т.д. | 7
M1061 | 调整气门间隙（带EVB) | Регулировка зазора клапана (с EVB) | 3
M1062 | 更换一支喷油器 | Замена одной форсунки | 6
M1063 | 加换一支喷油器 | Добавления и замена одной форсунки | 1
M1064 | 更换单缸高压油管 | Замена трубки форсунки 1го цилиндра | 2.5
M1065 | 更换气缸盖罩（包含罩垫） | Замена крышки ГБЦ (включая прокладку) | 2
M1066 | 更换高压油泵 | Замена ТНВД | 4.5
M1067 | 更换高压油泵驱动齿轮 | Замена приводной шестерни ТНВД | 9
M1068 | 更换一个润滑油管 | Замена одной топливной трубки | 1
M1069 | 更换油轨 | Замена топливной рампы | 2
M1070 | 换共轨回油短管 | Замена обратного патрубка топливной рампы | 1
M1071 | 更换皮带轮 | Замена шкива | 1.5
M1072 | 更换皮带轮传动辅助装置（包括更换轴承和油封） | Заменить вспомогательное устройство привода ременного шкива (включая замену подшипников и сальников) | 2
M1073 | 更换进气管 | Замена впускного трубы | 8
M1074 | 更换进气加热装置 | Замена нагревателя впуска | 0.5
M1075 | 更换进气弯管 | Замена впускного коллектора | 0.5
M1076 | 更换前排气歧管（及排气管垫） | Замена переднего выпускного коллектора (и подстилки) | 3
M1077 | 更换中排气歧管（及排气管垫） | Замена среднего выпускного коллектора (и подстилки) | 7
M1078 | 更换后排气歧管（及排气管垫） | Замена заднего выпускного коллектора (и прокладки) | 3
M1079 | 更换排气管隔热罩 | Замена теплоизоляционного кожуха выпускного коллектора | 3
M1080 | 更换排气弯管（带制动蝶阀） | Замена выхлопного отвода ( с тормозным дросселем) | 2
M1081 | 更换增压器总成 | Замена турбокомпрессора в сборе | 6
M1082 | 更换增压器回油管（包括密封垫） | Замена обратной масляной трубки турбокомпрессора (включая уплотнительную прокладку) | 1.5
M1083 | 更换增压器进油管（包括密封垫） | Замена трубки подачи масла турбокомпрессора (включая уплотнительную прокладку) | 1.5
M1084 | 更换燃油伺服中心 | Замена топливного сервоустройства | 1.5
M1085 | 更换燃油滤芯 | Замена топливного фильтрующего элемента | 0.5
M1086 | 更换低压燃油管 | Замена топливной трубки низкого давления | 1.5
M1087 | 更换机油模块 | Замена масляного модуля | 2
M1088 | 更换机油滤芯 | Замена масляного фильтрующего элемента | 0.5
M1089 | 更换油气分离器 | Замена маслоотделителя | 2
M1090 | 更换主油道限压阀 | Замена редукционного клапана главного маслопровода | 4.5
M1091 | 更换出水管 | Замена водяной выпускной трубы | 6
M1092 | 更换出水短管 | Замена водяного выпускного патрубка | 2
M1093 | 更换节温器 | Замена термостата | 4
M1094 | 更换水泵及垫片 | Замена водяного насоса и прокладки | 8
M1095 | 更换节温器壳 | Замена корпуса термостата | 6
M1096 | 更换皮带 | Замена ремня | 2
M1097 | 更换涨紧轮总成 | Замена натяжителя ремня в сборе | 2.5
M1098 | 更换风扇总成 | Замена вентилятора в сборе | 1
M1099 | 更换换风扇法兰 | Замена фланца кронштейна вентилятора | 1
M1100 | 更换发电机 | Замена генератора | 2
M1101 | 更换起动机 | Замена стартера | 1
M1102 | 故障诊断 | Диагностика неисправности | 4
M1103 | 更换ECU总成 | Замена ECU в сборе | 2
M1104 | 更换喷油器线束 | Замена пучка проводов форсунки | 5
M1105 | 更换发动机线束 | Замена пучка проводов двигателя | 5
M1106 | 更换机油尺管组件 | Замена трубок масляной системы | 0.5
M1107 | 更换发动机前左、右支架 | Замена передней левой, правой подушки двигателя | 3
M1108 | 更换转速传感器 | Замена датчика скорости коленвала | 0.5
M1109 | 更换凸轮轴传感器 | Замена датчика распредвала | 0.5
M1110 | 更换燃油温度传感器 | Замена датчика температуры топлива | 0.5
M1111 | 更换机油压力传感器 | Замена датчика давления масла | 0.5
M1112 | 更换水温传感器 | Замена датчика температуры воды | 0.5
M1113 | 更换进气压力温度传感器 | Замена датчика давления и температуры впуска | 0.5
M1114 | 制动管路 | Тормозной трубопровод | 1
Т12/Т10
工序号Номер операции | 中文工序名称 | Наименование операции на русском языке | 工时定额Норма рабочего времени
M001 | 更换发动机总成 | Замена двигателя в сборе | 60
M002 | 更换发动机支架(前、后) | Замена подушки двигателя (передняя и задняя) | 2
M0021 | 更换紧固发动机支架(前、后)螺栓 | Замена крепежных болтов подушки двигателя (передние и задние) | 2
M003 | 换气缸体、曲轴(曲轴瓦)、整机解体 | Замена блока цилиндров, коленчатого вала (вкладыш коленчатого вала ), разборка целого агрегата | 85
M004 | 换气缸套 | Замена гильзы цилиндров | 20
M005 | 换中间齿轮 | Замена промежуточной шестерни | 20
M006 | 换凸轮轴正时齿轮 | Замена зубчатой шестерни распредвала | 12
M007 | 换机油泵 |  | 6
M008 | 换机油泵惰，惰型轮，O型圈 | Замена инертного колеса, o-образное кольцо насоса машинного масла | 9
M009 | 换曲轴前油封 | Замена переднего сальника коленчатого вала | 12
M010 | 换曲轴后油封 | Замена заднего сальника коленчатого вала | 24
M011 | 换飞轮壳 | Замена корпуса маховика | 32
M012 | 换飞轮总成（包括齿圈） | Замена маховика в сборе (включая зубчатое кольцо) | 24
M013 | 换机油冷却器 | Замена охладителя машинного масла | 9
M014 | 换正时齿轮室 | Замена камера положительной шестерни | 45
M015 | 换活塞（活塞环，活塞销），连杆 | Замена поршня (поршневое кольцо, поршневой палец), шатуна | 20
M016 | 换连杆瓦 | Замена вкладыша шатуна | 5
M017 | 换气缸盖，垫 | Замена крышки цилиндра, прокладки | 18
M018 | 换出水管 | Замена трубы выходной воды | 3
M019 | 换凸轮轴 | Замена вала кулачкового колеса | 21
M020 | 换进，排气门 | Замена впускного и выпускного клапана | 21
M021 | 换进，排气门挺柱 | Замена колонны впускного и выпускного клапана | 13
M022 | 换气门推杆或遥臂 | Замена толкателя или коромысла | 2
M023 | 换气门调节螺钉 | Замена регулировочного винта клапана | 2
M024 | 换气门弹簧 | Замена пружины клапана | 3
M025 | 调气门间隙 | Регулирование зазора между клапанами | 3
M026 | 换节温器总成 | Замена термостата в сборе | 2
M027 | 换气门罩壳衬垫 | Замена прокладки крышки клапана | 2
M028 | 换水泵总成及水封 | Замена водяного насоса в сборе и гидрозатвора | 6
M029 | 换喷油泵总成 | Замена топливного насоса в сборе | 6
M030 | 调试喷油泵总成 | Наладка топливного насоса в сборе | 14
M031 | 换联轴器总成 | Замена муфты в сборе | 6
M032 | 换输油泵总成 | Замена маслонасоса в сборе | 3
M033 | 换回油管 | Замена трубы обратного топлива | 2
M034 | 检查，调整喷油提前角 | Проверить и регулировать угол опережения впрыска топлива | 3
M035 | 换高压油管 | Замена топливной трубы высокого давления | 2
M036 | 换喷油嘴偶件一只 | Замена пару форсунки 1 шт. | 3
M037 | 换喷油器总成一只 | Замена форсунки в сборе 1 шт. | 2
M038 | 换空压机总成 | Замена воздушного компрессора в сборе | 10
M039 | 换空压机油封 | Замена сальника воздушного компрессора | 12
M040 | 换增压器 | Замена турбокомпрессора | 6
M041 | 换起动机 | Замена стартера | 2
M042 | 换发电机 | Замена генератора | 2
M043 | 换进，排气管衬垫 | Замена прокладки для впускной и выпускной трубы | 4
M044 | 更换三角皮带 | Замена клинового ремня | 2
M045 | 更换三角皮带轮 | Замена шкива ремня | 3
M046 | 更换风扇 | Замена вентилятора | 3
M049 | 更换各种胶管 | Замена разнообразных резиновых патрубок | 2
M050 | 更换导风罩 | Замена воздушной заслонки | 3
M052 | 换曲轴扭转减震器 | Замена амортизатора коленчатого вала | 6
M054 | 更换油底壳机密封垫 | Замена прокладки масляного картера | 3
M055 | 更换柴油、机油滤清器 | Замена фильтра дизельного топлива и моторного масла | 3
M550 | 换气缸体 | Замена блока цилиндров | 70
M551 | 换曲轴 | Замена коленчатого вала | 80
M552 | 换气缸套 | Замена гильзы цилиндра | 32
M5521 | 加换气缸套 | Добавление и замена гильзи цилиндра | 8
M553 | 换连杆 | Замена шатуна | 25
M5531 | 加换连杆 | Добавление и замена шатуна | 6
M554 | 换连杆瓦 | Замена вкладыша шатуна | 24
M5541 | 加换连杆瓦 | Добавление и замена вкладыша шатуна | 6
M555 | 换飞轮及齿圈 | Замена маховика и венца маховика | 26
M556 | 换飞轮壳 | Замена кожуха маховика | 30
M557 | 换前油封或前油封座 | Замена переднего сальника коленвала | 6
M558 | 换轴油封 | Замена сальника вала | 4
M559 | 换后油封 | Замена заднего сальника | 28
M560 | 换高压油泵 | Замена ТНВД | 4.5
M561 | 换油泵支架 | Замена опоры топливного насоса | 10
M562 | 换连接片 | Замена соединительной пластины | 3
M563 | 换输油泵 | Замена подкачки топлива | 3
M564 | 调整供油提前角 | Регулирование угла опережения подачи топлива | 2
M565 | 换喷油器（两气门机型） | Замена форсунки (тип двух заслонок) | 2.5
M5651 | 加换喷油器（两气门机型） | Добавление и замена форсунки (тип двух заслонок) | 1.5
M566 | 换喷油器回油短管 | Замена патрубка обратного топлива форсунки | 1.5
M567 | 换联轴器总成 | Замена муфты в сборе | 4
M568 | 换低压燃油管 | Замена топливной трубы низкого давления | 1.5
M5681 | 密封紧固低压燃油管路 | Уплотнение и крепление топливного трубопровода низкого давления | 1
M569 | 换高压油管（欧Ⅱ机型） | Замена топливной трубы высокого давления (типа Европы II) | 2.5
M5691 | 加换高压油管（欧Ⅱ机型） | Добавление и замена масляной трубы высокого давления (типа Европы II) | 1.5
M570 | 换油泵柱塞 | Замена плунжера для топливного насоса | 16
M571 | 换喷油嘴偶件 | Замена пары форсунки | 3
M5711 | 加换喷油嘴偶件 | Добавление и замена пары форсунки | 1
M572 | P型泵或波许泵调试（试验台） | Наладка Р-образного или волнообразного насоса (испытательный стенд) | 12
M573 | 换增压器进、回油管或密封垫 | Замена трубы входного и обратного масла турбокомпрессора и уплотнительной прокладки | 44319
M574 | 换空压机总成 | Замена воздушного компрессора в сборе | 8
M575 | 换空压机盖 | Замена крышки воздушного компрессора | 3
M5751 | 加装空压机出气口丝套 | Дополнительно установить выхлопную втулку воздушного компрессора | 5
M576 | 换传动轴总成部件 | Замена детали приводного вала в сборе | 8
M577 | 更换空压机油封 | Замена сальника воздушного компрессора | 4
M578 | 换增压器总成（后置式） | Замена турбокомпрессора в сборе (задний) | 5.5
M579 | 换发电机 | Замена генератора | 2
M580 | 换起动机总成 | Замена стартера в сборе | 2
M581 | 换起动机吸合开关（包括检修电路） | Замена втягивающего реле стартера | 2
M582 | 换节温器 | Замена термостата | 2
M583 | 换水泵及水泵垫 | Замена водяного насоса и прокладки насоса | 8.5
M584 | 换水管接头或接头垫 | Замена штуцера или прокладка соединения водяной трубы | 2
M585 | 换进、排气管垫 | Замена прокладки впускной и выпускной трубы | 4
M586 | 换出水管 | Замена водоотводной трубы | 6
M587 | 换排气管（增压器后置式） | Замена выхлопной трубы (задняя установка нагнетателя) | 4.5
M588 | 换进气管 | Замена впускной трубы | 6
M589 | 换凸轮轴 | Замена распредвала | 22
M590 | 换凸轮轴套 | Замена втулки распредвала | 35
M5901 | 加换凸轮轴套 | Добавление и замена втулки распредвала | 5
M591 | 更换气门调整螺钉 | Замена регулировочного винта клапана | 2.5
M592 | 换进气门或排气门 | Замена впускного клапана или выпускного клапана | 16
M5921 | 加换进气门或排气门 | Добавление и замена впускного клапана или выпускного клапана | 2
M593 | 换气门推杆 | Замена толкателя клапана | 4
M5931 | 加换气门推杆 | Добавление и замена толкателя клапана | 1
M594 | 换气门挺柱 | Замена толкателя клапана | 18
M5941 | 加换气门挺柱 | Добавление и замена толкателя клапана | 2
M595 | 换气门弹簧或弹簧座、气门帽 | Замена пружины или седла пружины клапана, колпачка клапана | 4
M5951 | 加换气门弹簧或弹簧座、气门帽 | Добавление и замена пружины или гнездо пружины, колпачка клапана | 1
M596 | 调整气门间隙 | Регулирование теплового зазора клапана. | 2.5
M597 | 换摇臂或摇臂座 | Замените коромысло или сиденье коромысла | 3.5
M5971 | 加换摇臂或摇臂座 | Добавление и замена коромысло или сиденье коромысла | 1
M598 | 换摇臂罩或罩垫 | Замените крышку коромысла или накладку | 44317
M5981 | 加换摇臂罩或罩垫 | Добавление и замена крышку коромысла или накладку | 1
M599 | 换中间齿轮或中间齿轮轴 | Замените промежуточную шестерню или промежуточный вал шестерни | 27.5
M600 | 换凸轮轴正时齿轮 | Заменить шестерню распределительного вала | 6
M601 | 拆、换正时齿轮室 | Разобрать и заменить камеру ГРМ. | 37.5
M602 | 换曲轴正时齿轮 | Заменить шестерню газораспределительного механизма коленчатого вала | 45
M603 | 换机油冷却器总成或机冷器垫 | Замена теплообменника и прокладки | 6
M604 | 换机油冷却器盖或机冷器盖垫 | Замена крышки теплообменника | 4.5
M605 | 换油泵传动齿轮 | Замена передаточной шестерни масляног насоса | 5.5
M606 | 换机油泵惰轮 | Замена паразитной шестерни масляного насоса | 7
M607 | 换机油泵传动齿轮 | Замена передаточной шестерни масляного насоса | 6
M608 | 换机油滤清器总成 | Замена масляного фильтра в сборе | 2
M609 | 换主油道限压阀 | Замена редукционного клапанамасляной системы | 4.5
M610 | 换油底壳或油底垫 | Замена поддона или прокладки поддона | 3.5
M611 | 换机油压力传感器 | Замена датчика давления масла | 1.5
M612 | 换机油泵 | Замена масляного насоса | 8.5
M613 | 换气缸盖 | Замена ГБЦ | 20.5
M614 | 换活塞或活塞肖 | Замените поршень или поршневой палец. | 30
M6141 | 加换活塞或活塞肖 | Добавьте или замените поршень или поршневой палец | 6
M615 | 换活塞环 | Замена кольца поршня | 28
M6151 | 加换活塞环 | Добавление и замена кольца поршня | 6
M616 | 换气缸垫 | Замена прокладки ГБЦ | 14.5
M6161 | 加换气缸垫 | Добавление и замена прокладки ГБЦ | 2
M617 | 换各类胶管或机油管 | Замена всех труб и патрубок масляной системы | 1.5
M618 | 换风扇 | Замена вентилятора | 3
M619 | 换风扇托架 | Замена кронштейна вентилятора | 8.5
M6191 | 紧固风扇托架螺栓 | Закрепление болта кронштейна вентилятора | 1
M620 | 换涨紧轮总成 | Замена натяжителя в сборе | 2.5
M621 | 更换导风罩 | Замена воздушную заслонку | 3
M622 | 换减震器 | Замена амортизатора | 2.5
M623 | 换曲轴皮带轮 | Замена шкива коленчатого вала | 2.5
M624 | 换皮带 | Замена ремня | 1
M625 | 更换或清洗油气分离器 | Замена или промывка сапуна | 2
M626 | 换柴滤器或柴油粗滤器总成 | Замена фильтра или фильтра грубой очистки дизельного топлива в сборе | 2
M627 | 换水温传感器 | Замена датчика температуры воды | 1.5
M628 | 换停油缸或电磁阀类件 | Замените запорный цилиндр или детали электромагнитного клапана. | 1
M629 | 换火焰预热装置 | Замена устройство предварительного нагрева смены пламени | 1.5
M630 | 换碗形塞 | Замена пробки водяной рубашки блока | 3
M6301 | 更换全部碗形塞 | Замена всех пробки водяной рубашки блока | 18
M631 | 吊装更换整机（含旧机拆检） | замена двигателя в сборе | 40
M632 | 更换发动机左、右前支架 | Замена левой и правой подушки двигателя | 6.5
M633 | 故障诊断 | Диагностика неисправностей | 4
M634 | 更换输油泵总成（共轨机） | Заменить топливный насос в сборе (двигатель Common Rail). | 15
M635 | 更换油轨 | Замена топливной рампы | 2
M636 | 更换喷油器（四气门机型） | Замена форсунки (четырехклапанного типа) | 4
M637 | 加换喷油器（四气门机型） | Добавление и замена форсунки (четырехклапанного типа) | 1
M638 | 更换ECU | Замена ЕСU | 2
M639 | 更换基础机 | Замена базовой машины | 38
M640 | 更换EGR冷却器进（出）水管 | Замена впускной (выходной) водяной трубы охладителя EGR | 2
M641 | 更换EGR进（出）气管 | Замена впускной (выпускной) трубы EGR | 2
M642 | 更换EGR阀总成 | Замена клапана EGR в сборе | 2
M643 | 更换EGR部分传感器 | Замена датчика части EGR | 1.5
M644 | 更换H泵部分传感器 | Замена датчика части насоса Н | 1
M645 | 调整H泵蜗轮蜗杆副 | Отрегулируйте червячную зубчатую пару насоса H | 1
M6461 | 换活塞或活塞销 | Замена поршня или поршневого пальца | 23
M6462 | 换活塞环 | Замена кольца поршня | 24
M6463 | 换气缸套 | Замена гильзы цилиндра | 24
M6471 | 加换活塞或活塞销 | Добавление и замена поршня или пальца поршня | 6
M6472 | 加换活塞环 | Добавление и замена кольца поршня | 6
M6473 | 加换气缸套 | Добавление и замена гильзы цилиндра | 8
M648 | 换柴油精滤器总成 | Замена фильтра дизельного топлива в сборе | 1.5
M649 | 换柴油粗滤器总成 | Замена фильтр грубой очистки дизельного топлива в сборе | 1.5
M650 | 换缸盖碗形塞 | Замена пробки ГБЦ | 12
M651 | 加换缸盖碗形塞 | Добавление и замена пробки ГБЦ | 4
M652 | 换缸体碗形塞 | Замена пробки блока цилиндров | 3
M653 | 换缸体碗形塞 | Замена пробки блока цилиндров | 5
M654 | 换缸体碗形塞 | Замена пробки блока цилиндров | 7
M655 | 换缸体结合面O型圈或涂胶 | Заменить уплотнительное кольцо или клей на стыковой поверхности корпуса цилиндра. | 48
M656 | 换卡箍带 | Замена ленты хомута | 1
M657 | 换排气管隔热罩 | Замена теплоизоляционного кожуха выпускного коллектора | 3
M658 | 换发电机皮带 | Замена ремня генератора | 2
M659 | 换水泵皮带 | Замена ремня водяного насоса | 3
M660 | 换润滑油管 | Заменить маслопровод. | 1
M661 | 换机油喷嘴 | Замена масляной форсунки | 2
M662 | 加换机油喷嘴 | Добавление и замена масляной форсунки | 1
M663 | 换机油泵集滤器 | Заменить фильтр масляного насоса | 2
M664 | 换机油滤清器座 | Заменить корпуса масляного фильтра | 3
M665 | 换气门油封 | Замена Сальник выпускного клапана | 4
M666 | 加换气门油封 | Добавление и замена сальника выпускного клапана | 1
M668 | 换机油尺管上组件 | Замените верхний узел трубки масляного щупа. | 1
M669 | 换机油尺管下组件 | Замена нижнего узла трубы щупа | 3
M670 | 换机油加油短管 | Замена маслозаливной горловины | 1.5
M671 | 换主油道旁通阀 | Замена перепускного клапана главного маслопровода | 2.5
M672 | 换曲轴后油封（后驱力部分） | Замена заднего сальника коленчатого вала (задняя приводная часть) | 28
M673 | 换后驱力飞轮壳（后驱力部分） | Корпус маховика задней приводной силы (задняя приводная часть) | 30
M674 | 换取力器壳（后驱力部分） | Замена корпуса коробки отбора мощности (задняя приводная часть) | 32
M675 | 换曲轴齿轮（后驱力部分） | Замена шестерни коленчатого вала (задняя приводная часть) | 32
M676 | 换轴承盖（后驱力部分） | Заменить крышку подшипника (задняя приводная силовая часть). | 4
M677 | 换油封座（后驱力部分） | Замена Седло сальника (задняя приводная часть) | 6
M678 | 换飞轮（后驱力部分） | Замена маховика (задняя приводная часть) | 26
M679 | 换中间齿轮轴盖板（后驱力部分） | Замена крышки вала промежуточной шестерни (задняя приводная часть) | 32
M680 | 换中间齿轮（后驱力部分） | Замена промежуточной шестерни (задняя приводная часть) | 32
M681 | 换润滑油管总成（后驱力部分） | Заменить узел смазочного маслопровода (задняя часть привода). | 2.5
M682 | 换后驱力总成 | Замена заднего привода в сборе | 25
M683 | 换共轨NE传感器 | Заменить датчик Common Rail NE | 4
M684 | 换共轨油温传感器 | Заменить датчик температуры топлива Common Rail | 4
M685 | 换G传感器 | Замена датчика G | 4
M686 | 换共轨压力传感器 | Заменить датчик давления в Common Rail | 4
M688 | 换共轨进气温度传感器 | Заменить датчик температуры воздуха на впуске common rail | 4
M689 | 换共轨进气压力传感器 | Поменять датчик давления на впуске common rail | 4
M690 | 换共轨发动机线束 | Заменить жгут проводов двигателя Common Rail | 5
M691 | 换共轨Jacobs排气泄气制动 | Замена выпускного тормоза Jacobs на Common Rail | 6
M692 | 调整带EVB气门间隙 | Регулирование зазора клапана с EVB | 2.5
M693 | 调整Jacobs排气泄气制动气门间隙 | Регулирование зазора клапана выпускного тормоза Jacobs | 3
M694 | 换四气门摇臂罩或罩垫（上罩） | Замените крышку четырехклапанного коромысла или подушку крышки (верхнюю крышку). | 2
M695 | 加换四气门换摇臂罩或罩垫 | Добавление и замена 4-х клапанов, замена кожуха качающейся стрелы или прокладки кожуха | 1
M696 | 换换共轨喷油器回油短管 | Замена топливопровода форсунки common rail | 1
M697 | 换高压油管（除欧Ⅱ以外机型） | Замена масляной трубы высокого давления (кроме модели ЕворопыⅡ) | 2
M6971 | 检修高压燃油管路漏油 | Устранение или ремонт утечки топлива из топливного трубопровода высокого давления | 1
M698 | 换四气门共轨骨架油封 | Замена четырехклапанного каркасного сальника Common Rail | 3
M699 | 加换四气门共轨骨架油封 | Добавление и Замена четырехклапанного каркасного сальника Common Rail | 1
M700 | 换EGR发动机热交换管总成 | Замена теплообменной трубки двигателя системы EGR | 5
M701 | 换EGR发动机的EGR排气管 | Замена выхлопной трубы EGR двигателя EGR | 2
M702 | 换EGR发动机进气管 | Замена впускной трубы двигателя EGR | 3
M704 | 换EGR发动机的排气管 | Замена выхлопной трубы двигателя EGR | 8
M705 | EGR电路故障诊断 | Диагностика неисправностей электрической цепи EGR | 4
M706 | 换EGR-ECU | Замена egr-ecu | 1.5
M707 | 换EGR发动机线束 | Заменить жгут проводов двигателя EGR | 3
M708 | 换D12气缸体 | Заменить блок цилиндров D12 | 80
M709 | 换D12曲轴 | Замена коленчатого вала D12 | 60
M710 | 换D12飞轮壳 | Замена картера маховика D12 | 30
M711 | 换D12前油封或前油封座 | Заменить передний сальник D12 или седло переднего сальника. | 5.5
M712 | 换D12后油封 | Замена заднего сальника D12 | 28
M713 | 换D12供油泵 | Замена масляного насоса D12 | 8
M714 | 换D12增压器总成 | Замена турбокомпрессора D12 в сборе | 5.5
M715 | 换D12空压机总成 | Замена воздушного компрессора D12 в сборе | 8
M716 | 换D12排气管（中）及垫片 | Замена выпускного коллектора (средней) D12 и прокладки | 6.5
M717 | 换D12排气管（边）及垫片 | Замена выпускного коллектора D12 (стороны) и прокладки | 2
M718 | 换D12进气管及垫片 | Замена впускного коллектора D12 и прокладки | 2
M719 | 换D12节温器上壳体 | Замена корпуса термостата D12 | 3
M720 | 换D12水泵及水泵垫 | Замена водяного насоса D12 и прокладки водяного насоса | 4
M721 | 换D12水管接头或接头垫 | Замена соединения водой трубы D12 или прокладки соединения | 1.5
M722 | 换D12涨紧轮总成 | Замена натяжителя ремня D12 в сборе | 4.5
M723 | 换D12曲轴皮带轮 | Замена шкива коленчатого вала D12 | 4.5
M724 | 换D12水泵皮带 | Замена ремня водяного насоса D12 | 4.5
M725 | 换D12发电机皮带 | Замена ремня генератора D12 | 4.5
M726 | 换D12凸轮轴 | Замена распредвала D12 | 32
M727 | 换D12中间齿轮或中间齿轮轴 | Заменить промежуточную шестерню D12 или вал промежуточной шестерни | 24
M728 | 换D12凸轮轴齿轮 | Замена шестерни распредвала D12 | 24
M729 | 换D12中间过渡板 | Замена промежуточной переходной плиты D12 | 30
M730 | 换D12机油泵 | Замена масляного насоса D12 | 5.5
M731 | 换D12机油冷却器盖 | Замена крышки теплообменника D12 | 4
M732 | 换D12增压器进、回油管或密封垫 | Замена масляной трубы входного и обратного масла или уплотнительной прокладки турбокомпрессора D12 | 1.5
M733 | 换CNG/ECM | Замена CNG/ECM | 3
M734 | 换CNG电子压力调节器 | Замена электронного регулятора давления CNG | 6
M735 | 换CNG传感器 | Замена датчика CNG | 2
M736 | 换CNG节气门 | замена заслонки CNG | 5
M737 | 换CNG点火线圈 | Замена катушки зажигания CNG | 2
M738 | 换CNG火花塞 | Замена свечи CNG | 2
M739 | 换CNG高压减压器 | Замена редуктора высокого давления CNG | 3
M740 | 换CNG低压电磁阀 | Замена электромагнитного клапана низкого давления CNG | 2
M741 | 换CNG高压电磁阀 | Замена электромагнитного клапана высокого давления CNG | 2
M742 | 换CNG防喘振阀 | Замена антипомпажного клапана CNG | 2
M743 | 换CNG线束 | Заменить жгут CNG | 5
M744 | 换CNG废气放气阀 | Замена выпускного клапана отработанного газа CNG | 3
M745 | 换CNG凸轮轴信号壳 | Замена сигнальной оболочки распредвала CNG | 4
M746 | 换CNG混合器 | Замена смесителя CNG | 2
M7461 | 更换混合器膜片 | Замена мембраны смесителя | 10
M747 | 换CNG进气软管 | Замена впускного шланга CNG | 1
M748 | 换油泵紧座胶圈 | Замена резинового кольца для крепления маслонасоса | 1
M749 | 换油泵出油阀 | Замена клапана выходного масла маслонасоса | 1
M750 | 换油泵法兰套胶圈 | Замена резинового кольца фланцевой втулки маслонасоса | 2.5
M751 | 换油泵调速器端末端盘 | Замена концевого диска на конце регулятора скорости маслонасоса | 5
M752 | 换油泵预行程控制总成内末端盘 | Замена внутреннего концевого диска управления предварительным ходом маслонасоса в сборе | 5
M753 | 敲油泵钢球 | Выбить стальной шарик масляного насоса | 1
M754 | 换油泵输油泵 | Замена подкачки топливного насоса | 1
M755 | 换油泵手油泵 | Замена ручного насоса топливного насоса | 1
M756 | 换油泵轴盖板油封 | Замена сальника крышки вала топливного насоса | 5
M757 | 换油泵调速器侧盖板胶圈 | Замена резинового кольца боковой крышки регулятора скорости топливного насоса | 1
M758 | 换油泵调速器盖纸垫 | Замена бумажной прокладки для крышки регулятора скорости топливного насоса | 5
M759 | 敲油泵油门手柄轴闷头 | выбить глухую головку вала рукоятки заслонки топливного насоса | 5
M760 | 换油泵油门手柄轴油封 | Замена сальника вала рукоятки заслонки маслонасоса | 3
M761 | 换油泵调壳纸垫 | Замена бумажной прокладки для регулирующего корпуса топливного насоса | 5
M762 | 换油泵侧螺塞胶圈 | Замена резинового кольца боковой резьбовой пробки топливного насоса | 1
M763 | 换油泵烟限器胶圈 | Замена резинового кольца дымового ограничителя топливного насоса | 1
M764 | 换油泵烟限器 | Замена дымового ограничителя топливного насоса | 1
M765 | 换油泵底塞 | Замена нижней пробки топливного насоса | 5
M766 | 换油泵输油泵纸垫 | Замена бумажной прокладки топливного насоса | 1
M767 | 换油泵柱塞副胶圈 | Замена вторичного резинового кольца плунжера топливного насоса | 5
M768 | 换油泵柱塞副 | Замена плунжерную пару топливного насоса | 5
M769 | 换油泵泵体 | Замена корпуса топливного насоса | 5
M770 | 在整车上调整油泵 | Регулировать топливный насос на технике | 1.5
M772 | 在油泵试验台上调整油泵 | Регулировать топливный насос на испытательном стенде | 6

## Лист3
система SCR
工序号Номер операции | 中文工序名称 | Наименование операции на русском языке | 工时定额Норма рабочего времени
R001 | 更换尿素泵箱集成是系统 | Замена интегральной системы коробки мочевинного насоса | 1.5
R002 | 更换尿素溶液泵总成 | Замена насоса мочевинной раствора в сборе | 2
R003 | 更换泵体内线束 | Замена пучка проводов в корпусе насоса | 2
R004 | 更换尿素液位温度传感器 | Замена датчика уровня и температуры мочевины | 2
R005 | 更换压力传感器 | Замена датчика давления | 1.5
R006 | 更换气压传感器（SCR) | Замена пневмодатчика (SCR) | 1.5
R007 | 更换尿素管 | Замена мочевинной трубы | 1.5
R008 | 更换冷却水阀 | Замена клапана охлаждающей воды | 1.5
R009 | 更换尿素泵箱进出口接头 | Замена штуцера входа и выхода коробки мочевинного насоса | 1
R010 | 更换DCU总成 | Замена DCU в сборе | 2
R011 | 更换三通阀 | Замена трехходового клапана | 2
R012 | 更换尿素箱总成 | Замена мочевинной коробки в сборе | 2
R013 | 更换尿素箱总成支架 | Замена стойки мочевинной коробки в сборе | 3
R014 | 更换尿素喷嘴总成 | Замена мочевинного сопла в сборе | 2
R015 | 更换喷射器密封圈类 | Замена уплотнительного кольца форсунки | 1
R016 | 更换排温传感器 | Замена датчика температуры выхлопа | 1
R017 | 更换氮氧传感器 | Замена датчика азота и кислорода | 1
R018 | 系统检测 | Проверка системы | 1
R019 | 检修尿素喷嘴 | Ревизия мочевинного сопла | 1
R020 | 检修尿素组件管路 | Ревизия трубопровода мочевинного узла | 1
R021 | 检修尿素控制系统线束 | Ревизия пучка проводов системы управления мочевиной | 1

## Лист4
Техническое обслуживание
工序号 | 中文工序名称 | Наименование операции на русском языке | 工时定额
Номер операции |  |  | Норма рабочего времени
S0101 | 更换发动机机油及滤清器 | Заменить моторное масло и фильтр. | 2
S0102 | 更换冷却液 | Замена охлаждающей жидкости | 1
S0103 | 更换变速箱油 | Замена масла в коробке передач | 1
S0104 | 更换变速箱滤芯 | Замена фильтрующего элемента коробки передач | 2
S0105 | 更换转向油及滤芯 | Замена масло ГУР и фильтрующий элемент. | 1
S0106 | 更换离合器制动液 | Замена тормозной жидкости муфты сцепления | 0.5
S0107 | 底盘各点加注黄油 | Смазка каждой точки шасси | 1
S0108 | 更换主减油 | Замена масла главного редуктора | 1
S0109 | 更换空滤滤芯 | Замена фильтрующего элемента воздушного фильтра | 0.3
S0110 | 整车检查 | Проверка целой машины | 6.2
S0111 | 更换驱动桥及轮边油 | Заменить масло ведущего моста и со стороны колеса. | 2.5